## Orçamento Sintético
|  |  | Obra | Bancos |  | B.D.I. |  | Encargos Sociais
|  |  | REFORMA PARA A IMPLEMENTAÇÃO DO CENTRO DE REABILITAÇÃO INFANTO-JUVENIL UPS SESC PRESIDENTE DUTRA | SINAPI - 01/2023 - Distrito Federal SBC - 02/2023 - Distrito Federal SICRO3 - 10/2022 - Distrito Federal ORSE - 11/2022 - Sergipe SEDOP - 02/2023 - Pará |  |  |  | Não Desonerado: embutido nos preços unitário dos insumos de mão de obra, de acordo com as bases.
Orçamento Sintético
Item | Código | Banco | Descrição | Und | Quant. | Valor Unit | Valor Unit com BDI | Total
1 |  |  | SERVIÇOS ADMINISTRATIVOS
1.1 |  |  | TAXAS, SEGUROS E PROJETOS
1.1.1 | 00000259 | Próprio | A R T - Anotação de Responsabilidade Técnica | UN | 1
1.1.2 | 00000259 | Próprio | A R T - Anotação de Responsabilidade Técnica - Projeto hidrossanitário | UN | 1
1.1.3 | 00000259 | Próprio | A R T - Anotação de Responsabilidade Técnica - Projeto elétrico | UN | 1
1.1.4 | 000228 | SBC | PROJETO DE ESGOTO SANITARIO EM EDIFICACAO | m² | 229.31
1.1.5 | 000086 | SBC | PROJETO DE INSTALACAO HIDRAULICA EM EDIFICACOES | m² | 229.31
1.1.6 | 000062 | SBC | PROJETO DE INSTALACAO ELETRICA EDIFICACAO | m² | 595.86
1.1.7 | 016099 | SBC | IMPOSTOS E SEGUROS(RISCOS/RESPONSABILIDADE CIVIL/ACIDENTES | m² | 663.73
1.2 |  |  | CORPO TÉCNICO
1.2.1 | 90777 | SINAPI | ENGENHEIRO CIVIL DE OBRA JUNIOR COM ENCARGOS COMPLEMENTARES (2H/DIA) | H | 66
1.2.2 | 93572 | SINAPI | ENCARREGADO GERAL DE OBRAS COM ENCARGOS COMPLEMENTARES | MES | 3
1.3 |  |  | Canteiro de obra
1.3.1 |  |  | Segurança do Trabalho
1.3.1.1 | 00000003 | Próprio | EPI - CONSTRUÇÃO CIVIL SIMPLES | UN | 8
2 |  |  | TÉRREO
2.1 |  |  | DEMOLIÇÃO, REMOÇÃO E LIMPEZA
2.1.1 | 023212 | SBC | REMOCAO E RETIRADA DE PORTAS E PORTAIS | UN | 18
2.1.2 | 97634 | SINAPI | DEMOLIÇÃO DE REVESTIMENTO CERÂMICO, DE FORMA MECANIZADA COM MARTELETE, SEM REAPROVEITAMENTO - PISO | m² | 75.6
2.1.3 | 97629 | SINAPI | DEMOLIÇÃO DE LAJES, DE FORMA MECANIZADA COM MARTELETE, SEM REAPROVEITAMENTO. AF_12/2017 | m³ | 3.78
2.1.4 | 97638 | SINAPI | REMOÇÃO DE CHAPAS E PERFIS DE DRYWALL, DE FORMA MANUAL, SEM REAPROVEITAMENTO. AF_12/2017 | m² | 289.6
2.1.5 | 97634 | SINAPI | DEMOLIÇÃO DE REVESTIMENTO CERÂMICO, DE FORMA MECANIZADA COM MARTELETE, SEM REAPROVEITAMENTO - RODAPÉ CERÂMICO | m² | 10.56
2.1.6 | 022391 | SBC | REMOCAO DE PONTOS DE INSTALACAO ELETRICA | UN | 10
2.1.7 | 97661 | SINAPI | REMOÇÃO DE CABOS ELÉTRICOS, DE FORMA MANUAL, SEM REAPROVEITAMENTO. AF_12/2017 | M | 300
2.1.8 | 97660 | SINAPI | REMOÇÃO DE INTERRUPTORES/TOMADAS ELÉTRICAS, DE FORMA MANUAL, SEM REAPROVEITAMENTO. AF_12/2017 | UN | 11
2.1.9 | 97665 | SINAPI | REMOÇÃO DE LUMINÁRIAS, DE FORMA MANUAL, SEM REAPROVEITAMENTO. AF_12/2017 | UN | 115
2.1.10 | 97641 | SINAPI | REMOÇÃO DE FORRO DE GESSO, DE FORMA MANUAL, SEM REAPROVEITAMENTO. AF_12/2017 | m² | 584.87
2.1.11 | 022222 | SBC | RETIRADA APARELHOS SANITARIOS E METAIS, COM REAPROVEITAMENTO | UN | 10
2.1.12 | 170891 | SBC | REJUNTAMENTO COM ARGAMASSA QUARTZOLIT CINZA PLATINA EM PISO CERAMICO - VESTIÁRIO DOS FUNCIONÁRIOS E PCD | m² | 21.9
2.1.13 | 170891 | SBC | REJUNTAMENTO COM ARGAMASSA QUARTZOLIT BRANCO EM PAREDE CERAMICA - VESTIÁRIOS DOS FUNCIONÁRIOS E PCD | m² | 68.76
2.1.14 | 170891 | SBC | REJUNTAMENTO COM ARGAMASSA QUARTZOLIT CINZA PLATINA EM PISO CERAMICO - VESTIÁRIOS DOS USUÁRIOS | m² | 32.55
2.1.15 | 170891 | SBC | REJUNTAMENTO COM ARGAMASSA QUARTZOLIT CINZA EM PISO CERAMICO - VESTIÁRIOS DOS USUÁRIOS | m² | 39.5
2.1.16 | 022100 | SBC | RETIRADA E RECOLOCACAO METAIS EM APARELHOS SANITARIOS | UN | 1
2.1.17 | 022912 | SBC | REMOCAO E BOTA-FORA DE ENTULHO EM CAMINHAO 8m3 PERCURSO 40km | m³ | 32
2.2 |  |  | PAREDES, PAINÉIS E DIVISÓRIAS
2.2.1 | 00000178 | Próprio | DIVISÓRIA EM DRYWALL BRANCO (ST) COM ISOLAMENTO DE LÃ DE ROCHA | m² | 315.5
2.2.2 | 00000179 | Próprio | DIVISÓRIA EM COMPENSADO ESTRUTURAL COM ESTRUTURA INTERNA EM DRYWALL COM REFORÇO INTERNO INTERMEDIÁRIO | m² | 53.35
2.2.3 | 00000180 | Próprio | DIVISÓRIA EM COMPENSADO ESTRUTURAL COM ESTRUTURA INTERNA EM PERFIL COLUNA 100x100 mm COM REFORÇO INTERNO MÍNIMO SUPERIOR, INFERIOR E INTERMEDIÁRIO | m² | 51.35
2.2.4 | 11389 | ORSE | DIVISÓRIA EM DRYWALL VERDE (RU) | m² | 27.11
2.2.5 | 00000181 | Próprio | PAREDE EM DRYWALL COMPOSTA POR PLACAS DE GESSO ACARTONADO VERDE (RU), ESPESSURA 12,5 mm, COM DUAS FACES SIMPLES. FIXADA À ESTRUTURA DE AÇO GALVANIZADO COM MONTANTES E GUIAS DE de 70 mm. COM TRATAMENTO ACÚSTICO COM FELTRO DE LÃ DE ROCHA, UMA FACE REVESTIDA COM PAPEL ALUMINIZADO, EM ROLO, COM DENSIDADE 32 Kg/m³, ESPESSURA 50 mm. | m² | 101.1
2.2.6 | 090043 | SBC | 001 - DIVISÓRIA SANITÁRIA EM GRANITO BRANCO SIENA (entre cabines de chuveiro), ALTURA 180 cm, ESPESSURA= 3 cm , ACABAMENTO POLIDO, FIXADA NO PISO E NA PAREDE | m² | 8.43
2.2.7 | 00000203 | Próprio | 003 - DIVISÓRIAS PARA SANITÁRIO EM LAMINADO MELAMÍNICO ESTRUTURAL TS-10 MM COM ACABAMENTO TEXTURIZADO DUPLA FACE, ELEVADA 15 CM DO PISO. REF.: LINHA BASIC SYSTEM PP-26 ALMOND COM ACESSÓRIOS NA COR BRANCA - PERTECH | m² | 5.13
2.3 |  |  | ESQUADRIAS
2.3.1 | 110300 | SBC | P01 - Porta de correr em madeira, folha com núcleo sólido, com acabamento em amadeirado Nogal Champanhe conforme padrão da marcenaria dos painéis, incluso batente, guarnição, ferragens e fechadura tipo externa cromada com puxador em marcenaria. Dim.: 90x235 cm | UN | 1
2.3.2 | 00000183 | Próprio | P02 - PORTA DE ABRIR EM MADEIRA, FOLHA COM NÚCLEO SÓLIDO, COM ACABAMENTO EM LAMINADO MELAMÍNICO NA COR BRANCA, INCLUSO BATENTE, GUARNIÇÃO, FERRAGENS E FECHADURA TIPO ALAVANCA EXTERNA CROMADA, COM REVESTIMENTO TIPO FÓRMICA RESISTENTE A IMPACTO COM ACABAMENTO EM INOX, INSTALADO DOBRADO (FORMATO U) NA FAIXA INFERIOR DA PORTA (H=20 CM). DIM.: 60x210 CM | UN | 1
2.3.3 | 00000182 | Próprio | P03 - PORTA DE ABRIR EM MADEIRA, FOLHA COM NÚCLEO SÓLIDO, COM ACABAMENTO EM LAMINADO MELAMÍNICO NA COR BRANCA, INCLUSO BATENTE, GUARNIÇÃO, FERRAGENS E FECHADURA TIPO ALAVANCA EXTERNA CROMADA, COM REVESTIMENTO TIPO FÓRMICA RESISTENTE A IMPACTO COM ACABAMENTO EM INOX, INSTALADO DOBRADO (FORMATO U) NA FAIXA INFERIOR DA PORTA (H=20 CM). DIM.: 80x210 CM | UN | 25
2.3.4 | 00000184 | Próprio | P04 - PORTA DE ABRIR EM MADEIRA, FOLHA COM NÚCLEO SÓLIDO, COM ACABAMENTO EM LAMINADO MELAMÍNICO NA COR BRANCA, INCLUSO BATENTE, GUARNIÇÃO, FERRAGENS E FECHADURA TIPO ALAVANCA EXTERNA CROMADA, COM REVESTIMENTO TIPO FÓRMICA RESISTENTE A IMPACTO COM ACABAMENTO EM INOX, INSTALADO DOBRADO (FORMATO U) NA FAIXA INFERIOR DA PORTA (H=20 CM). DIM.: 70x210 CM | UN | 4
2.3.5 | 00000185 | Próprio | P05 - PORTA DE ABRIR EM MADEIRA ACESSÍVEL, CONFORME NBR 9050/2020, FOLHA COM NÚCLEO SÓLIDO, COM ACABAMENTO EM LAMINADO MELAMÍNICO NA COR BRANCA, COM REVESTIMENTO TIPO FÓRMICA RESISTENTE A IMPACTO, ACABAMENTO EM INOX INSTALADO DOBRADO (FORMATO U) COLADO NA FAIXA INFERIOR DA PORTA (H=40 CM), INCLUSO BATENTE, GUARNIÇÃO, FERRAGENS E FECHADURA CROMADA PARA BANHEIRO COM ROSETA E CHAVE ANTIPÂNICO. DIM.: 90x210 CM | UN | 1
2.3.6 | 00000200 | Próprio | P06 - PORTA DE ABRIR EM MADEIRA, FOLHA COM NÚCLEO SÓLIDO, COM ACABAMENTO EM LAMINADO MELAMÍNICO NA COR BRANCA, INCLUSO BATENTE, GUARNIÇÃO, FERRAGENS E FECHADURA TIPO ALAVANCA EXTERNA CROMADA, COM REVESTIMENTO TIPO FÓRMICA RESISTENTE A IMPACTO COM ACABAMENTO EM INOX, INSTALADO DOBRADO (FORMATO U) NA FAIXA INFERIOR DA PORTA (H=20 CM). DIM.: 80x210 CM | UN | 3
2.3.7 | 00000160 | Próprio | Fixador de Porta Magnético com Amortecedor - Vonder | UN | 33
2.3.8 | 00000201 | Próprio | J01 - Esquadria redonda em alumínio anodizado natural com vidro incolor 6 mm - 1 folha fixa. Com película reflexiva aplicada na face interna. Diâmetro = 80 cm | UN | 4
2.3.9 | 00000202 | Próprio | J02 - Esquadria em alumínio anodizado natural com vidro incolor 6 mm - 1 folha fixa. Com película reflexiva aplicada na face interna. Dim: 100x90 cm | UN | 17
2.4 |  |  | IMPERMEABILIZAÇÕES
2.4.1 | 98556 | SINAPI | IMPERMEABILIZAÇÃO DE SUPERFÍCIE COM ARGAMASSA POLIMÉRICA / MEMBRANA ACRÍLICA, 4 DEMÃOS, REFORÇADA COM VÉU DE POLIÉSTER (MAV). APLICADA EM PAREDES - ALTURA DE 0,50 M | m² | 241.95
2.4.2 | 98556 | SINAPI | IMPERMEABILIZAÇÃO DE SUPERFÍCIE COM ARGAMASSA POLIMÉRICA / MEMBRANA ACRÍLICA, 4 DEMÃOS, REFORÇADA COM VÉU DE POLIÉSTER (MAV). APLICADA EM PAREDES - ALTURA DE 1,50 M | m² | 16.65
2.5 |  |  | REVESTIMENTOS DE PAREDES
2.5.1 | 180601 | SBC | R-001 - PINTURA ACRÍLICA PREMIUM - ACABAMENTO ACETINADO - COR PAPEL PICADO - SUVINIL | m² | 739
2.5.2 | 00000048 | Próprio | R-002 - PINTURA EFEITO CIMENTO QUEIMADO - ACABAMENTO FOSCO - COR AVENIDA EXPRESSA_SUVINIL | M² | 49.3
2.5.3 | 180601 | SBC | R-003 - PINTURA ACRÍLICA PREMIUM - ACABAMENTO ACETINADO - COR LICHIA - SUVINIL | m² | 63.26
2.5.4 | 180601 | SBC | R-004 - PINTURA ACRÍLICA PREMIUM - ACABAMENTO ACETINADO - COR LEVE VENTANIA - SUVINIL | m² | 47.11
2.5.5 | 180601 | SBC | R-005 - PINTURA ACRÍLICA PREMIUM - ACABAMENTO ACETINADO - COR CESTO DE PALHA - SUVINIL | m² | 59.65
2.5.6 | 180601 | SBC | R-006 - PINTURA ACRÍLICA PREMIUM - ACABAMENTO ACETINADO - COR VERDE LAVADO - SUVINIL | m² | 51.24
2.5.7 | 00000033 | Próprio | R-008 - REVESTIMENTO CERÂMICO, DIM.: 22x22 cm HEXAGONAL, COR: ANTARES, LEPUS E MARFIM - OMD15208 _ ATLAS, ACABAMENTO ACETINADO. REF.: HEXAGONAL 22,6 _ CERÂMICAS ATLAS . JUNTA DE ASSENTAMENTO 2 mm E REJUNTE ACRÍLICO QUARTIZOLITE NA COR DA PEÇA | m² | 32.13
2.5.8 | 170208 | SBC | R-010 - REVESTIMENTO CERÂMICO DIM.: 25 x 33 cm, NA COR BRANCA _ LINHA SNOW, INCEPA. JUNTA DE ASSENTAMENTO 3 mm E REJUNTE ACRÍLICO QUARTIZOLITE NA COR BRANCA (ALTURA: 100cm) | m² | 1
2.5.9 | 3655 | ORSE | R-010 - PASTILHA CERÂMICA, DIM.: 5x5 cm, COR MARACÁ - B762 - ATLAS. JUNTA DE ASSENTAMENTO 3 mm E REJUNTE ACRÍLICO QUARTIZOLITE NA COR BRANCA (ALTURA: 20cm) - REPOSIÇÃO | m² | 0.6
2.5.10 | 00000208 | Próprio | Teste de Cor com Tinta Suvinil | UN | 8
2.5.11 | 3652 | ORSE | R-011 - PASTILHA CERÂMICA, DIM.: 5x5 cm, COR BRANCA B2140 _ CERÂMICAS ATLAS . JUNTA DE ASSENTAMENTO 3 mm E REJUNTE ACRÍLICO QUARTIZOLITE NA COR BRANCA | m² | 7
2.5.12 | 9805 | ORSE | R-011 - PASTILHA CERÂMICA, DIM.: 5x5 cm, COR MOSTARDA B2150 _ CERÂMICAS ATLAS . JUNTA DE ASSENTAMENTO 3 mm E REJUNTE ACRÍLICO QUARTIZOLITE NA COR BRANCA | m² | 7
2.5.13 | 3655 | ORSE | R-011- PASTILHA CERÂMICA, DIM.: 5x5 cm, COR MARACA B762 _ CERÂMICAS ATLAS . JUNTA DE ASSENTAMENTO 3 mm E REJUNTE ACRÍLICO QUARTIZOLITE NA COR BRANCA | m² | 6.5
2.5.14 | 3654 | ORSE | R-011- PASTILHA CERÂMICA, DIM.: 5x5 cm, COR CROMO B2153 _ CERÂMICAS ATLAS . JUNTA DE ASSENTAMENTO 3 mm E REJUNTE ACRÍLICO QUARTIZOLITE NA COR BRANCA | m² | 4.55
2.5.15 | 3655 | ORSE | R-011- PASTILHA CERÂMICA, DIM.: 5x5 cm, COR TEJO B11418 _ CERÂMICAS ATLAS . JUNTA DE ASSENTAMENTO 3 mm E REJUNTE ACRÍLICO QUARTIZOLITE NA COR BRANCA | m² | 4.55
2.5.16 | 3655 | ORSE | R-011- PASTILHA CERÂMICA, DIM.: 5x5 cm, COR PRÍMULA B8217 _ CERÂMICAS ATLAS . JUNTA DE ASSENTAMENTO 3 mm E REJUNTE ACRÍLICO QUARTIZOLITE NA COR BRANCA | m² | 4.9
2.5.17 | 3655 | ORSE | R-011- PASTILHA CERÂMICA, DIM.: 5x5 cm, COR TINHARÉ B7340 _ CERÂMICAS ATLAS . JUNTA DE ASSENTAMENTO 3 mm E REJUNTE ACRÍLICO QUARTIZOLITE NA COR BRANCA | m² | 4.4
2.5.18 | 180601 | SBC | R-012 - PINTURA ACRÍLICA PREMIUM - ACABAMENTO ACETINADO - COR VERDE BABOSA - SUVINIL | m² | 9.9
2.5.19 | 00000216 | Próprio | R-013 - REVESTIMENTO CERÂMICO 10x20cm - PARIS DIJON - BORDA BOLD - ACABAMENTO BRILHO - PORTOBELLO. JUNTA DE ASSENTAMENTO 1,5mm E REJUNTE QUARTZOLITE NA COR BRANCA | m² | 19.15
2.5.20 | 180039 | SBC | PINTURA FUNDO PREPARADOR DE PAREDES SUVINIL (1:1) | m² | 998.56
2.5.21 | 00000032 | Próprio | Revestimento cerâmico tipo porcelanato dim.: 87,7x87,7 cm, na cor SGR, borda retificada, acabamento natural HARD. Ref.: YORK SGR HARD_PORTINARI. Aplicado com junta de assentamento de 1,5mm e rejunte acrílico quartizolite na cor cinza platina | m² | 4.77
2.6 |  |  | REVESTIMENTOS DE PISOS
2.6.1 | 87769 | SINAPI | CONTRAPISO EM ARGAMASSA PRONTA, PREPARO MANUAL, APLICADO EM ÁREAS MOLHADAS SOBRE IMPERMEABILIZAÇÃO, ACABAMENTO NÃO REFORÇADO, ESPESSURA 4CM. AF_07/2021 | m² | 75.6
2.6.2 | 00000199 | Próprio | CONTRAPISO COM ARGAMASSA AUTONIVELANTE, TARKOMASSA FASTPLAN, ADERIDO, ESPESSURA 1MM. | m² | 580.45
2.6.3 | 00000141 | Próprio | Cordão de Solda para Piso Vinílico Tarkett 4mm | UN | 12
2.6.4 | 00000187 | Próprio | P-001 - PISO VINÍLICO HOMOGÊNIO, MANTA VINÍLICA COM TRATAMENTO DA SUPERFÍCIE COM PUR REFORÇADO, CLASSIFICAÇÃO DE USO: COMERCIAL HOSPITALAR. DIM.: 2x23m. ESPESSURA: 2mm. REF.: MANTA COMERCIAL, LINHA ECLIPSE PREMIUM, CÓD.: 21020969_TARKETT. | m² | 580.45
2.6.5 | 00000032 | Próprio | P-002 - Revestimento cerâmico tipo porcelanato dim.: 87,7x87,7 cm, na cor SGR, borda retificada, acabamento natural HARD. Ref.: YORK SGR HARD_PORTINARI. Aplicado com junta de assentamento de 1,5mm e rejunte acrílico quartizolite na cor cinza platina | m² | 7.15
2.6.6 | 120329 | SBC | P-004 - REVESTIMENTO CERÂMICO PEI 5, DIM.: 33 x 33 cm, BORDA ARREDONDADA, ACABAMENTO ANTIDERRAPANTE. REF.: TRITON IVORY _ INCEPA OU EQUIVALENTE TÉCNICO. APLICADO COM JUNTA DE ASSENTAMENTO 3 mm E REJUNTE ACRÍLICO QUATIZOLITE NA COR CINZA PLATINA | m² | 6.5
2.7 |  |  | FORRO
2.7.1 | 96114 | SINAPI | FORRO DE DRYWALL BRANCO (ST), ESPESSURA DE 12.5 mm, FIXADO À ESTRUTURA METÁLICA. ESTRUTURA METÁLICA FORMADA POR PERFIS GALVANIZADOS E POR PEÇAS METÁLICAS ZINCADAS COMPLEMENTARES. COM TABICA METÁLICA LISA NA COR BRANCA | m² | 584.87
2.7.2 | 99054 | SINAPI | ACABAMENTOS PARA FORRO (SANCA DE GESSO MONTADA NA OBRA). AF_05/2017_PS | m² | 52.86
2.7.3 | 00000043 | Próprio | ALÇAPÃO DE METAL PARA DRYWALL COM TAMPA 60X60CM - FORNECIMENTO E INSTALAÇÃO | UND | 28
2.8 |  |  | REVESTIMENTOS DE FORRO
2.8.1 | 180584 | SBC | T-001 - APLICAÇÃO MANUAL DE MASSA ACRÍLICA SOBRE FORRO, DUAS DEMÃOS. | m² | 584.87
2.8.2 | 88488 | SINAPI | T-001 - APLICAÇÃO MANUAL DE TINTA ACRÍLICA IMPERMEABILIZANTE ANTI MOFO SOBRE FORRO, DUAS DEMÃOS. ACABAMENTO FOSCO NA COR BRANCO NEVE | m² | 584.87
2.8.3 | 180584 | SBC | T-002 - APLICAÇÃO MANUAL DE MASSA ACRÍLICA SOBRE LAJE, DUAS DEMÃOS. | m² | 59.1
2.8.4 | 88488 | SINAPI | T-001 - APLICAÇÃO MANUAL DE TINTA ACRÍLICA IMPERMEABILIZANTE ANTI MOFO SOBRE LAJE, DUAS DEMÃOS. ACABAMENTO FOSCO NA COR BRANCO NEVE | m² | 59.1
2.9 |  |  | ACABAMENTOS
2.9.1 |  |  | SOLEIRAS
2.9.1.1 | 00000198 | Próprio | So-001 - ACABAMENTO METÁLICO PARA O PISO EM MANTA VINÍLICA. REF.: TERMINAÇÃO 2,5mm_COR: SILVER_ CÓD.: 24045001_TARKETT | M | 5.9
2.9.1.2 | 00000210 | Próprio | So-002 - TENTO EM GRANITO BRANCO SIENA DIM.: 3x4 cm, ESPESSURA DE 2 cm, SUPERFÍCIES EXPOSTAS POLIDAS E LUSTRADAS E ACABAMENTOS APARENTES RETOS | M | 6.18
2.9.2 |  |  | RODAPÉS E RODAMEIO
2.9.2.1 | 00000196 | Próprio | Ro-001 - RODAPÉ EM POLIESTIRENO, NA COR BRANCA , ALTURA: 100mm. REF.: RODAPÉ 454 RP/BR_BRANCO_COLEÇÃO MODERNA_SANTA LUZIA. FORNECIMENTO E INSTALAÇÃO | M | 556.5
2.9.2.2 | 00000197 | Próprio | Ro-002 - RODAMEIO EM POLIESTIRENO, NA COR BRANCA , ALTURA: 30mm. REF.: RODAMEIO 466 RP/BR_BRANCO_COLEÇÃO MODERNA_SANTA LUZIA. INSTALADO A 117cm DO PISO. | M | 171.85
2.9.2.3 | 5011 | ORSE | Ro-003 - RODAPÉ CERÂMICO DE PORCELANATO CORTADO, ALTURA 25 cm, UTILIZAR MESMO REVESTIMENTO DO PISO | m² | 1.9
2.9.2.4 | 120035 | SBC | Ro-004 - CANALETA DE ALUMÍNIO NA COR BRANCA DE 1/2" PARA PROTEÇÃO DE CANTOS-VIVOS | M | 13
2.9.2.5 | 00000244 | Próprio | Ro-005 - RODAPÉ INVERTIDO EM ALUMÍNIO NA COR PRETA FOSCA DE 1"x1", E= 3/16" | M | 1.5
2.9.2.6 | 00000243 | Próprio | Ro-006 -RODAPÉ INVERTIDO EM ALUMÍNIO NA COR PRETA FOSCA DE 1 1/2"x1 1/2", E= 3/16" | M | 4.65
2.9.2.7 | 00000032 | Próprio | Ro-007 - RODAPÉ CERÂMICO DE PORCELANATO CORTADO, ALTURA 15 cm, UTILIZAR MESMO REVESTIMENTO DO PISO | m² | 1
2.9.2.8 | 00000138 | Próprio | Buchas T Santa Luzia Em Nylon com Pregos | UN | 250
2.9.2.9 | 00000139 | Próprio | Adesivo Bisnaga Calafetador Branco 400g Santa Luzia | UN | 15
2.9.2.10 | 00000137 | Próprio | SANTA LUZIA ADESIVO 400GRS | UN | 73
2.10 |  |  | INSTALAÇÕES ELÉTRICAS
2.10.1 |  |  | PAINÉIS E LUMINÁRIAS
2.10.1.1 | 12971 | ORSE | PAINEL LED DE EMBUTIR - 24W - 1800lm- 6500K, CORPO NA COR BRANCA. DIM.: 292 X 292 mm REF.: cód 307711 _ BRILIA | un | 49
2.10.1.2 | 12971 | ORSE | PAINEL LED DE EMBUTIR - 18W - 1260lm - 6500K, CORPO NA COR BRANCA. DIM.: 220 X 220 mm REF.: cód 307704 _ BRILIA | un | 46
2.10.1.3 | 060987 | SBC | PAINEL LED DE EMBUTIR - 18W - 1260lm - 4000K, CORPO NA COR BRANCA. DIM.: 220 X 220 mm REF.: cód 307698 _ BRILIA | UN | 23
2.10.1.4 | 060987 | SBC | PAINEL PLAFON LED DE SOBREPOR - 30W - 2400lm - 6000K, CORPO NA COR BRANCA. DIM.: Ø 400 mm. REF.: CÓD.: DL094CW_ LINHA SMART _ BELLA | UN | 12
2.10.1.5 | 060436 | SBC | LUMINÁRIA DE EMBUTIR ORIENTAVÉL PARA PAR30 - EM ALUMÍNIO INJETADO COM LÂMPADA PAR30 LED 8.5W - 25° - 4000K . CORPO NA COR BRANCA. DIM.: 150 X 150 mm | UN | 2
2.10.1.6 | 060046 | SBC | SPOT DE EMBUTIR COM FOCO REGULÁVEL - PAR20 7W - 77,1lm/W, CORPO NA COR BRANCA DIM.: 11,7 x 11,7 cm - 6500K | UN | 34
2.10.1.7 | 060046 | SBC | SPOT DE EMBUTIR COM FOCO REGULÁVEL - PAR20 7W - 77,1lm/W, CORPO NA COR BRANCA DIM.: 11,7 x 11,7 cm - 4000K | UN | 45
2.10.1.8 | 060059 | SBC | LUMINÁRIA DE EMBUTIR PARA DUAS LÂMPADAS T8 120CM E LAMPADAS T8 CORPO EM CHAPA DE AÇO PINTADA NA COR BRANCA MICROTEXTURIZADA COM DIFUSOR TRANSLUCIDO. DIM.: 1300 X 185 MM REF.: P8428727 _ YAMAMURA | UN | 2
2.10.1.9 | 00000213 | Próprio | PERFIL DE EMBUTIR SLIM PARA LED - EM ALUMÍNIO INJETADO, LARGURA 2,4cm E COMPRIMENTO CONFORME PROJETO, CORPO NA COR BRANCA. COM FITA LED 22.5W - 4000K | M | 3.93
2.10.1.10 | 00000214 | Próprio | PERFIL DE SOBREPOR SLIM PARA LED - EM ALUMÍNIO INJETADO, LARGURA 2,4cm E COMPRIMENTO CONFORME PROJETO, CORPO NA COR BRANCA. COM FITA LED 22.5W - 4000K | M | 24
2.10.1.11 | 060561 | SBC | FITA LED 22.5W (4,5W/M) - 4000K | M | 48.4
2.10.1.12 | 060814 | SBC | DRIVER PARA LUMINARIA LED MULTITENSAO (100 ~250 V) | UN | 16
2.10.2 |  |  | CABOS, TUBOS E PONTOS DE USO
2.10.2.1 | 93137 | SINAPI | PONTO DE ILUMINAÇÃO RESIDENCIAL INCLUINDO INTERRUPTOR SIMPLES (2 MÓDULOS), CAIXA ELÉTRICA, ELETRODUTO, CABO, RASGO, QUEBRA E CHUMBAMENTO (EXCLUINDO LUMINÁRIA E LÂMPADA). AF_01/2016 | UN | 27
2.10.2.2 | 93142 | SINAPI | PONTO DE TOMADA INCLUINDO TOMADA (2 MÓDULOS) 10A/250V, CAIXA ELÉTRICA, ELETRODUTO, CABO, RASGO, QUEBRA E CHUMBAMENTO. AF_01/2016 | UN | 111
2.10.2.3 | 98307 | SINAPI | TOMADA DE REDE RJ45 - FORNECIMENTO E INSTALAÇÃO. AF_11/2019 | UN | 25
2.10.2.4 | 93664 | SINAPI | DISJUNTOR BIPOLAR TIPO DIN, CORRENTE NOMINAL DE 32A - FORNECIMENTO E INSTALAÇÃO. AF_10/2020 | UN | 4
2.10.2.5 | 93662 | SINAPI | DISJUNTOR BIPOLAR TIPO DIN, CORRENTE NOMINAL DE 20A - FORNECIMENTO E INSTALAÇÃO. AF_10/2020 | UN | 11
2.11 |  |  | INSTALAÇÕES HIDROSSANITÁRIAS
2.11.1 |  |  | ACESSÓRIOS HIDROSSANITÁRIOS
2.11.1.1 | 00000212 | Próprio | H-001 - TORNEIRA DE MESA COM SENSOR BIVOLT PARA LAVATÓRIO COM ELEMENTOS DE FIXAÇÃO, ELÉTRICOS E INSTALAÇÃO HIDRÁULICA. FORNECIMENTO E INSTALAÇÃO | UN | 4
2.11.1.2 | 00000204 | Próprio | H-002 - CUBA DE EMBUTIR RETANGULAR, DIM.: 480x355 mm COM ELEMENTOS DE FIXAÇÃO E INSTALAÇÃO HIDRÁULICA - REF.: L.375.17 _ DECA COM ELEMENTOS DE FIXAÇÃO E INSTALAÇÃO HIDRÁULICA, COM SIFÃO COPO RÍGIDO CROMADO PARA LAVATÓRIO E VÁLVULA METÁLICA DE ESCOAMENTO PARA LAVATÓRIO - REF.: 1602.C_DECA. | UN | 6
2.11.1.3 | 74174/001 | SINAPI | H-003 - CONJUNTO DE ACABAMENTO E REGISTRO DE GAVETA 1 1/4 E 1 1/2 COM CANOPLA | UN | 9
2.11.1.4 | 00000205 | Próprio | H-004 - TORNEIRA DE MESA PARA COZINHA, BICA GIRATÓRIA COM AREJADOR ARTICULADO, ACIONAMENTO POR ALAVANCA, MECANISMO 1/4 DE VOLTA. REF.: MODELO FAST_DECA - FORNECIMENTO E INSTALAÇÃO | UN | 4
2.11.1.5 | 190213 | SBC | H-005 - CUBA ACO INOX ESCOVADO RETANGULAR 50x40x20cm SQUARE 540 SINK | UN | 2
2.11.1.6 | 00000066 | Próprio | H-006 - TORNEIRA DE MESA COM FECHAMENTO AUTOMÁTICO 1300 FAUZI - FORNECIMENTO E INSTALAÇÃO | UN | 2
2.11.1.7 | 00000209 | Próprio | H-007 - CUBA INOX SQUARE 600X400X200MM ESCOVADO R15 4.1/2 - FORNECIMENTO E INSTALAÇÃO | UN | 1
2.11.1.8 | 202351 | SBC | H-008 - TORNEIRA P/LAVATORIO MESA DECAMATIC 1173 CONFORTO FECH.AUTOM | UN | 2
2.11.1.9 | 94793 | SINAPI | H-009 - CONJUNTO DE ACABAMENTO E REGISTRO DE PRESSÃO 1 1/4 E 1 1/2 COM CANOPLA REF.: MODELO IZY PLUS 4916.C24.PQ _ DECA | UN | 4
2.11.1.10 | 100860 | SINAPI | H-010 - CHUVEIRO ELÉTRICO 3 TEMPERATURAS, 220V - 4600W, NA COR BRANCA- FORNECIMENTO E INSTALAÇÃO. | UN | 4
2.11.1.11 | 00000152 | Próprio | H-010 - PONTO DE CHUVEIRO, INCLUINDO SUPORTE E PLACA, CAIXA ELÉTRICA, ELETRODUTO, RASGO, QUEBRA E CHUMBAMENTO | UN | 4
2.11.1.12 | 103018 | SINAPI | H-011 - VÁLVULA DE DESCARGA METÁLICA, BASE 1 1/4", ACABAMENTO METALICO CROMADO - FORNECIMENTO E INSTALAÇÃO. AF_08/2021 | UN | 1
2.11.1.13 | 190396 | SBC | H-012 - BACIA SANITÁRIA CONVENCIONAL ACESSÍVEL, DE CERÂMICA ESMALTADA IMPERMEÁVEL, NA COR BRANCA. DIMENSÕES PADRONIZADAS DE ACORDO COM A NBR 9050/ 2015. INCLUI ASSENTO COM TAMPA EM POLIPROPILENO OU POLIETILENO COM TECNOLOGIA MICROBAN, NA COR BRANCA; REF.: MODELO VOUGUE PLUS CONFORT SEM ABERTURA FRONTAL P.510.17 _ DECA | UN | 1
2.11.1.14 | 00000207 | Próprio | H-013 - LAVATÓRIO INDIVIDUAL COM COLUNA SUSPENSA, COM ELEMENTOS DE FIXAÇÃO E INSTALAÇÃO HIDRÁULICA REF.: LAVATÓRIO MODELO VOUGUE PLUS L.51.17 _ DECA - COLUNA SUSPENSA PARA LAVATÓRIO - NA COR BRANCA - C.1.17_DECA - VÁLVULA DE ESCOAMENTO PARA LAVATÓRIO CUBA E BIDÊ - 1602.C_DECA - FORNECIMENTO E INSTALAÇÃO | UN | 1
2.11.1.15 | 190068 | SBC | H-014 - DUCHA HIGIÊNICA COM REGISTRO E DERIVAÇÃO, ACIONAMENTO POR ALAVANCA - ACABAMENTO CROMADO; REF.: MODELO IZY PLUS 1984.C24.ACT.BR_DECA | UN | 1
2.11.1.16 | 190895 | SBC | H-015 - TANQUE COM COLUNA DE CERÂMICA ESMALTADA IMPERMEÁVEL, NA COR BRANCA, CAPACIDADE 40L_TQ.03.17_DECA | UN | 1
2.11.1.17 | 00000254 | Próprio | H-016 - TORNEIRA DE PAREDE PARA JARDIM E TANQUE COM ADAPTADOR DE MANGUEIRA, MECANISMO 3 VOLTAS E 1/2 . REF.: MODELO IZY_1153.C37_DECA (INSTALADA A 110CM DO PISO) | UN | 1
2.11.1.18 | 00000151 | Próprio | H-017 - BACIA SANITÁRIA PARA CAIXA ACOPLADA INFANTIL, DE CERÂMICA ESMALTADA IMPERMEÁVEL, NA COR BRANCA INCLUI CAIXA ACOPLADA COM DUPLO ACIONAMENTO E INSTALAÇÃO DE ASSENTO COM TAMPA EM POLIPROPILENO OU POLIETILENO COM TECNOLOGIA MICROBAN, NA COR BRANCA - FORNECIMENTO E INSTALAÇÃO. REF.: MODELO STUDIO KIDS PI.106.17 + CDS.00F.17_DECA | UN | 2
2.11.1.18 | 053773 | SBC | CAIXA DE GORDURA CILINDRICA PVC ENTRADA 50MM SAIDA 100MM | UN | 2
2.11.1.19 | 00000040 | Próprio | RALO LINEAR CANALETA EM ALUMÍNIO, LARGURA = 5 CM - FORNECIMENTO E INSTALAÇÃO | M | 2
2.11.1.20 | 89709 | SINAPI | RALO SIFONADO, PVC, DN 100 X 40 MM, JUNTA SOLDÁVEL, FORNECIDO E INSTALADO EM RAMAL DE DESCARGA OU EM RAMAL DE ESGOTO SANITÁRIO. AF_08/2022 | UN | 6
2.11.1.21 | 89707 | SINAPI | CAIXA SIFONADA, PVC, DN 100 X 100 X 50 MM, JUNTA ELÁSTICA, FORNECIDA E INSTALADA EM RAMAL DE DESCARGA OU EM RAMAL DE ESGOTO SANITÁRIO. AF_08/2022 | UN | 2
2.11.1.22 | 190230 | SBC | SIFAO PARA PIA COM COPO DE METAL CROMADO | UN | 1
2.11.2 |  |  | TUBULAÇÕES E CONEXÕES
2.11.2.1 | 89957 | SINAPI | PONTO DE CONSUMO TERMINAL DE ÁGUA FRIA (SUBRAMAL) COM TUBULAÇÃO DE PVC, DN 25 MM, INSTALADO EM RAMAL DE ÁGUA, INCLUSOS RASGO E CHUMBAMENTO EM ALVENARIA. AF_12/2014 | UN | 18
2.11.2.2 | 91792 | SINAPI | (COMPOSIÇÃO REPRESENTATIVA) DO SERVIÇO DE INSTALAÇÃO DE TUBO DE PVC, SÉRIE NORMAL, ESGOTO PREDIAL, DN 40 MM (INSTALADO EM RAMAL DE DESCARGA OU RAMAL DE ESGOTO SANITÁRIO), INCLUSIVE CONEXÕES, CORTES E FIXAÇÕES, PARA PRÉDIOS. AF_10/2015 | M | 72
2.12 |  |  | EQUIPAMENTOS, ACESSÓRIOS GERAIS E METAIS
2.12.1 | 062048 | SBC | A-001 - ALARME DE EMERGÊNCIA PARA SANITÁRIO ACESSÍVEL COM BOTOEIRA À PROVA D`ÁGUA | UN | 1
2.12.2 | 100868 | SINAPI | A-002 - BARRA DE APOIO RETA, EM ACO INOX POLIDO, COMPRIMENTO 80 CM, FIXADA NA PAREDE - FORNECIMENTO E INSTALAÇÃO. | UN | 2
2.12.3 | 100867 | SINAPI | A-003 - BARRA DE APOIO RETA, EM ACO INOX POLIDO, COMPRIMENTO 70 CM, FIXADA NA PAREDE - FORNECIMENTO E INSTALAÇÃO. | UN | 1
2.12.4 | 202320 | SBC | A-004 - BARRA DE APOIO RETA EM AÇO INOXIDÁVEL, COMPRIMENTO= 40 CM, Ø=30 MM A 35 MM - ACABAMENTO POLIDO. INSTALADO EM PORTA ACESSÍVEL | UN | 1
2.12.5 | 202319 | SBC | A-005 - BARRA DE APOIO LATERAL FIXA EM AÇO INOXIDÁVEL, COMPRIMENTO = 30 CM, Ø=30 MM A 35 MM - ACABAMENTO POLIDO REF.: MODELO CONFORTO - DECA 2373.I.030.POL. | UN | 2
2.12.6 | 202320 | SBC | E-001 - DISPENSER PARA SABÃO LÍQUIDO REF.: MODELO INVOQ BRANCO - PREMISSE - FORNECIMENTO E INSTALAÇÃO | UN | 8
2.12.7 | 12208 | ORSE | E-002 - DISPENSER PARA TOALHA DE PAPEL INTERFOLHADA REF.: MODELO INVOQ BRANCO - PREMISSE - FORNECIMENTO E INSTALAÇÃO | un | 8
2.12.8 | 00000211 | Próprio | E-003 - ARANDELA ARTICULADA ALUMÍNIO BRANCO COM PLUG EXTERNO - DIM. 77XØ16,5CM - SOQUETE E27 REF.: MODELO AR1420_PORTOFINO E LÂMPADA BULBO LED_TEMPERRATURA DE COR: 3500K | UN | 1
2.12.9 | 5019 | ORSE | E-004 - CABIDE ANTIFURTO ACABAMENTO EM ALUMÍNIO NATURAL - NEOCOM SYSTEM | un | 8
2.12.10 | 9494 | ORSE | E-005 - APARADOR PEQUENO EM LAMINADO MELAMINICO ESTRUTURAL TS-10MM COM ACABAMENTO TEXTURIZADO DUPLA FACE COM FIXADOR TIPO PINÇA ACABAMENTO EM ALUMÍNIO. REF.: MODELO ALCOPLAC, NA COR CINZA CLARO - NEOCOM SYSTEM | un | 4
2.12.11 | 7611 | ORSE | E-006 - DISPENSER PARA PAPEL HIGIÊNICO ROLÃO REF.: MODELO INVOQ BRANCO - PREMISSE - FORNECIMENTO E INSTALAÇÃO | un | 11
2.12.12 | 150160 | SBC | R-007 - ESPELHO EM CRISTAL INCOLOR 6mm, LAPIDAÇÃO RETA E APLICADO PAREDES - H = 225 CM | m² | 72.9
2.12.13 | 150160 | SBC | R-007 - ESPELHO EM CRISTAL INCOLOR 6mm, LAPIDAÇÃO RETA E APLICADO PAREDE - DIM.: 305x105 CM | m² | 3.2
2.13 |  |  | BANCADAS EM QUARTZO
2.13.1 | 00000188 | Próprio | B-001 - BANCADA EM QUARTZO BRANCO (SILESTONE), COM SAIA RETA DE 4 CM, COM REBAIXO NA ÁREA MOLHADA DE 2 CM, COM ACABAMENTO SEMIBOLEADO DE 4 CM E RODABANCADA DE 15 CM. ESPESSURA DE 2 CM, SUPERFÍCIES EXPOSTAS POLIDAS E LUSTRADAS E ACABAMENTOS APARENTES EM MEIA ESQUADRIA 45º, COM FURAÇÃO PARA CUBA E TORNEIRA. APOIO COM MÃO FRANCESA - DIM.: 150x60 CM | UN | 1
2.13.2 | 00000189 | Próprio | B-002 - BANCADA EM QUARTZO BRANCO (SILESTONE), COM SAIA RETA DE 4 cm E FECHAMENTO LATERAL ESQUERDO, COM REBAIXO NA ÁREA MOLHADA DE 2CM COM ACABAMENTO SEMIBOLEADO DE 4cm E RODABANCADA DE 15 cm, DIM.: 400x65 cm, ESPESSURA DE 2 cm, SUPERFÍCIES EXPOSTAS POLIDAS E LUSTRADAS E ACABAMENTOS APARENTES EM MEIA ESQUADRIA _45°, COM FURAÇÃO PARA CUBA E TORNEIRA (apoio com mão francesa) | UN | 1
2.13.3 | 00000192 | Próprio | B-003 - BANCADA ILHA EM QUARTZO BRANCO (SILESTONE), COM SAIA RETA DE 4 cm E FECHAMENTO LATERAL DIREITO E ESQUERDO, DIM.: 400x80 cm, ESPESSURA DE 2 cm, SUPERFÍCIES EXPOSTAS POLIDAS E LUSTRADAS E ACABAMENTOS APARENTES EM MEIA ESQUADRIA _45° (instalação em meia parede de alvenaria) | UN | 1
2.13.4 | 00000190 | Próprio | B-004 - BANCADA EM QUARTZO BRANCO (SILESTONE), COM SAIA RETA DE 20 cm COM TRANSPASSE DE 2 cm E RODABANCADA DE 10 cm, DIM.: 174x60 cm, ESPESSURA DE 2 cm, SUPERFÍCIES EXPOSTAS POLIDAS E LUSTRADAS E ACABAMENTOS APARENTES EM MEIA ESQUADRIA _45°, COM FURAÇÃO PARA CUBA E TORNEIRA (apoio com mão francesa) | UN | 1
2.13.5 | 00000191 | Próprio | B-005 - BANCADA EM QUARTZO BRANCO (SILESTONE), COM SAIA RETA DE 4 cm E FECHAMENTO LATERAL ESQUERDO, COM REBAIXO NA ÁREA MOLHADA DE 2CM COM ACABAMENTO SEMIBOLEADO DE 4cm E RODABANCADA DE 10 cm, DIM.: 205x65 cm, ESPESSURA DE 2 cm, SUPERFÍCIES EXPOSTAS POLIDAS E LUSTRADAS E ACABAMENTOS APARENTES EM MEIA ESQUADRIA _45°, COM FURAÇÃO PARA CUBA E TORNEIRA (apoio com mão francesa) | UN | 1
2.13.6 | 00000193 | Próprio | B-006 - BANCADA EM QUARTZO BRANCO (SILESTONE), COM SAIA RETA DE 20 cm COM TRANSPASSE DE 2 cm E RODABANCADA DE 12 cm, DIM.: 205x64 cm, ESPESSURA DE 2 cm, SUPERFÍCIES EXPOSTAS POLIDAS E LUSTRADAS E ACABAMENTOS APARENTES EM MEIA ESQUADRIA _45°, COM FURAÇÃO PARA CUBA E TORNEIRA (fixação com metalon chumbado na alvenaria) | UN | 1
2.13.7 | 00000194 | Próprio | B-007 - BANCADA EM QUARTZO BRANCO (SILESTONE), COM SAIA RETA DE 20 cm COM TRANSPASSE DE 2 cm E RODABANCADA DE 12 cm, DIM.: 100x55 cm, ESPESSURA DE 2 cm, SUPERFÍCIES EXPOSTAS POLIDAS E LUSTRADAS E ACABAMENTOS APARENTES EM MEIA ESQUADRIA _45°, COM FURAÇÃO PARA CUBA E TORNEIRA (fixação com metalon chumbado na alvenaria) | UN | 1
2.13.8 | 00000195 | Próprio | B-008 - BANCADA EM QUARTZO BRANCO (SILESTONE), COM SAIA RETA DE 20 cm COM TRANSPASSE DE 2 cm E RODABANCADA DE 12 cm, DIM.: 100x59cm, ESPESSURA DE 2 cm, SUPERFÍCIES EXPOSTAS POLIDAS E LUSTRADAS E ACABAMENTOS APARENTES EM MEIA ESQUADRIA _45°, COM FURAÇÃO PARA CUBA E TORNEIRA (fixação com metalon chumbado na alvenaria) | UN | 3
2.14 |  |  | SISTEMA DE EXAUSTÃO
2.14.1 | 073893 | SBC | MICRO VENTILADOR EXAUSTOR PARA BANHEIRO 10CM VENTISOL-EXB100 | UN | 5
2.15 |  |  | MARCENARIA
2.15.1 | 00000217 | Próprio | M-001 - ARMÁRIO SUPERIOR EM MDF BRANCO DIAMANTE - DURATEX COM 3 PORTAS DE ABRIR, SENDO UMA COM FECHADURA CROMADA COM CHAVE, FIXADO NA PAREDE. DIM.: 120x40cm. | UN | 2
2.15.2 | 00000218 | Próprio | M-002 - ARMÁRIO SUPERIOR EM MDF BRANCO DIAMANTE - LINHA ACETINADA - DURATEX COM 4 PORTAS DE ABRIR, SENDO UMA COM FECHADURA CROMADA COM CHAVE, FIXADO NA PAREDE. DIM.: 160x40cm. | UN | 6
2.15.3 | 00000220 | Próprio | M-003 - REBAIXO EM MDF DE 15mm DE ESPESSURA FIXADO DIRETAMENTE NA LAJE COM ABRAÇADEIRA ATIRATANDA, COM RECORTE PARA AS LUMINÁRIAS E FRISO PARA INSTALAÇÃO DE FITA DE LED. REF.: VERDE FLORESTA_LINHA VELLUTO_DURATEX | UN | 1
2.15.4 | 00000229 | Próprio | M-004 - Módulo de banco de MDF com 18 mm de espessura com sapatas niveladoras na cor preto fosco. Ref.: Azul Astral_linha velluto_Duratex | UN | 1
2.15.5 | 00000230 | Próprio | M-004 - Módulo de banco de MDF com 18 mm de espessura com sapatas niveladoras na cor preto fosco. Ref.: Mint_linha essencial_Duratex | UN | 1
2.15.6 | 00000231 | Próprio | M-004 - Módulo de banco de MDF com 18 mm de espessura com sapatas niveladoras na cor preto fosco. Ref.: Ocre Solar_linha velluto_Duratex | UN | 1
2.15.7 | 00000232 | Próprio | M-004 - Módulo de banco de MDF com 18 mm de espessura com sapatas niveladoras na cor preto fosco. Ref.: Rosa Milkshake_Guararapes | UN | 1
2.15.8 | 00000215 | Próprio | M-005 - PAINEL DE MDF AMADEIRADO COM 4,5 cm DE ESPESSURA FIXADO NA PAREDE, COM VÃO PARA TV E PRATELEIRA SUPERIOR. DETALHES COM FRISOS DE 3 CM. REF.: NOGAL CHAMPAGNE_GUARARAPES | UND | 1
2.15.9 | 00000023 | Próprio | M-006 - PAINEL DE MDF AMADEIRADO COM 4,5 cm DE ESPESSURA FIXADO NA PAREDE. DETALHES COM FRISOS DE 3 CM. REF.: NOGAL CHAMPAGNE_GUARARAPES | UND | 2
2.15.10 | 00000221 | Próprio | M-007 - PAINEL DE MDF AMADEIRADO COM 3 cm DE ESPESSURA FIXADO NA PAREDE. DETALHES COM FRISOS DE 3 CM. COM LOGO SESC EM AÇO ESCOVADO REF.: NOGAL CHAMPAGNE_GUARARAPES | UND | 1
2.15.11 | 00000222 | Próprio | M-008 - ARMÁRIO SUPERIOR EM MDF COM 6 PORTAS DE ABRIR, SENDO UMA COM FECHADURA CROMADA COM CHAVE, FIXADO NA PAREDE. DIM.: 260x40cm. REF.: BRANCO DIAMANTE - LINHA ACETINADA - DURATEX | UN | 2
2.15.12 | 00000223 | Próprio | M-009 - ARMÁRIO SUPERIOR EM MDF COM 6 PORTAS DE ABRIR, SENDO UMA COM FECHADURA CROMADA COM CHAVE, FIXADO NA PAREDE. DIM.: 210x40cm. | UN | 2
2.15.13 | 00000237 | Próprio | M-010 - PAINEL DE MADEIRA MACIÇA CUMARU TIPO MUXARABI COM RIPAS DE 2 CM DE ESPESSURA E 2CM DE LARGURA, COM ESPAÇAMENTO QUADRICULAR DE 5X5CM. FIXADO NO PISO, NA PAREDE E NA LAJE | UN | 1
2.15.14 | 00000233 | Próprio | M-011 - PAINEL DE MDF, LAMBRI TIPO FRESA, PADRÃO 10cm x 0,5cm x 1cm. ESPESSURA 18mm. FIXADO NA PAREDE. INSTALADO ACIMADO DO RODAPÉ. ALTURA 107cm E COMPRIMENTO DE ACORDO COM A PLANTA TÉCNICA. REF.: BRANCO DIAMANTE - LINHA ACETINADA - DURATEX | m² | 36.06
2.15.15 | 00000020 | Próprio | M-012 - DIVISÓRIA FIXA EM VIDRO TEMPERADO 8MM, INCLUSO FERRAGENS DE FIXAÇÃO | UND | 2
2.15.16 | 00000238 | Próprio | M-012 - MÓVEL CPU - GAVETEIRO MDF AMADEIRADO 2 FACES - DIM.: 72x45x35 CM - FORNECIMENTO E INSTALAÇÃO | UND | 2
2.15.17 | 00000239 | Próprio | M-012 - MÓVEL ATENDENTE - BANCADA ATENDENTE DE MDF AMADEIRADO 2 FACES. DIM.: 60x140 CM - FORNECIMENTO E INSTALAÇÃO | UND | 2
2.15.18 | 00000240 | Próprio | M-012 - MÓVEL BALCÃO - TESTEIRAS LATERAIS E CENTRAL DE MDF UNICOLORS 2 FACES 25MM - 102,5 CM - FORNECIMENTO E INSTALAÇÃO | UND | 1
2.15.19 | 00000242 | Próprio | M-013 - PAINEL DE MDF COLORIDO 15mm, GEOMÉTRICO. MÓDULO SIMPLES ESPESSURA TOTAL DE 3cm , E MÓDULO COM FITA DE LED EMBUTIDA ESPESSURA TOTAL DE 6cm . FIXADO NA PAREDE COM SISTEMA MÃO-AMIGA | UN | 1
2.15.20 | 00000241 | Próprio | M-014 - MESA EM ESTRUTURA METÁLICA COM TAMPO EM QUARTZO BRANCO (SILESTONE WHITE STORN POLIDO) COM OS CANTOS ARREDONDADOS RAIO 4cm E ACABAMENTOS LATERAIS ABAULADOS. ESPESSURA DA PEDRA 3cm | UN | 1
2.15.21 | 00000234 | Próprio | M-015 - ARMÁRIO PARA BANHEIRO SUPERIOR COM DUAS PORTAS DE ABRIR EM MDF BRANCO - ESPESSURA 15mm - REF.: BRANCO DIAMANTE DUPLA FACE - LINHA ESSENCIAL - DURATEX. FACE DAS PORTAS COM ESPELHO CRISTAL PRATA 4 MM, LAMINADO, LAPIDAÇÃO RETA COLADO NO MDF | UN | 1
2.15.22 | 00000235 | Próprio | M-016- CLOSET ABERTO EM MDF PADRÃO AMADEIRADO - ESPESSURA 25MM - BRANCO DIAMANTE DUPLA FACE - LINHA ESSENCIAL - DURATEX. DUPLA FACE. COM ESPELHO CRISTAL PRATA 6 mm, LAMINADO, LAPIDAÇÃO RETA COLADO NO MDF (VER DETALHE) | UN | 1
2.15.23 | 00000236 | Próprio | M-017 - ARMÁRIO INFERIOR DE BANCADA COM 4 PORTAS DE ABRIR - PUXADOR TIPO CAVA ESCULPIDO NAS PORTAS - EM MDF AZUL ASTRAL - ESPESSURA 18mm - DIM.: 205x64x76cm | UN | 1
2.15.24 | 00000224 | Próprio | M-018 - ARMÁRIO INFERIOR DE BANCADA COM 4 PORTAS DE ABRIR - PUXADOR TIPO CAVA ESCULPIDO NAS PORTAS - EM MDF BRANCO - ESPESSURA 18mm - DIM.: 205x64x76cm | UN | 1
2.15.25 | 00000225 | Próprio | M-019 - ARMÁRIO INFERIOR DE BANCADA COM 7 PORTAS DE ABRIR, 4 GAVETAS - PUXADOR TIPO CAVA ESCULPIDO NAS PORTAS - EM MDF PADRÃO AMADEIRADO - ESPESSURA 18mm - DIM.: 400x64x76cm - REF.: NOGAL CHAMPAGNE DUPLA FACE - GUARARAPES | UN | 1
2.15.26 | 00000226 | Próprio | M-020 - PRATELEIRA EM MDF PADRÃO AMADEIRADO - ESPESSURA 25mm - DIM.: 40x392cm. PADRÃO NOGAL CHAMPAGNE DUPLA FACE - GUARARAPES. FIXADA NA ALVENARIA DE SUSTENTAÇÃO DA BANCADA. DUAS UNIDADES. A PRIMEIRA PRATELEIRA FIXADA ACIMA DO SÓCULO E A SEGUNDA PRATELEIRA FIXADA À 45cm DO PISO | m² | 3.14
2.15.27 | 00000227 | Próprio | M-021 - LOUSA DE VIDRO PRETO - DIM.: DUAS PEÇAS DE 100x115cm - VIDRO TEMPERADO INCOLOR 6mm COM CANTOS ARREDONDADOS E LAPIDADOS, COM PELÍCULA DE SEGURANÇA NA COR PRETO FOSCO APLICADO ATRÁS DO VIDRO, COM 4 FUROS PARA FIXAÇÃO EM CADA PEÇA, FIXAÇÃO ATRAVÉS DE ESPAÇADORES DE ALUMÍNIO, COM SUPORTE DE APOIO PARA APAGADOR | m² | 2.3
2.15.28 | 00000219 | Próprio | R-009 - REVESTIMENTO EM MDF AMADEIRADO 6mm PISO A TETO. REF.: NOGAL CHAMPAGNE_GUARARAPES | m² | 5.8
3 |  |  | LIMPEZA DA REFORMA
3.1 |  |  | LIMPEZA
3.1.1 | 88316 | SINAPI | LIMPEZA PERMANENTE E FINAL DA OBRA (1H/DIA) | H | 66
Total sem BDI
Total do BDI
Total Geral